## input
Naam | Beschrijving | Waarde | Kansverdeling | Verschuiving | Mean | Spreiding | Spreidingstype | Afknot_links | Afknot_rechts | Min | Step | Max | StDev
D | D -- Dikte pipinggevoelige zandlaag (aquifer) [m] | 4.4423 | Lognormaal | 0 | 9 | 0.5 | Standaardafwijking | [5 empty] | 0.5
D_cover | D_cover -- Dikte (cohesieve) deklaag in [m] | 3.121 | Lognormaal | 0 | 4 | 0.5 | Standaardafwijking | [5 empty] | 0.5
d_70 | d_70 -- 70% kwantiel korrelgrootte van pipinggevoelige zandlaag [m] | 1.8802e-07 | Lognormaal | 0 | 0.000161 | 0.12 | Variatiecoëfficiënt | [5 empty] | 1.932e-05
eta | eta -- White's weerstandscoefficient (sleepkrachtfactor, constante van White) [-] | 0.28228 | Lognormaal | 0 | 0.27 | 0.001 | Standaardafwijking | [5 empty] | 0.001
gamma_sat | gamma_sat -- Verzadigd gewicht deklaag [kN/m^3]. Gewogen gemiddelde voor meerdere lagen. | 13.4991 | Lognormaal | 10 | 17 | 0.05 | Variatiecoëfficiënt | [5 empty] | 0.85
h_exit | h_exit -- Kwelslootpeil / polderpeil [m] | 0.099689 | Normaal | 0 | -1.5 | 0.1 | Standaardafwijking | [5 empty] | 0.1
i_ch | i_ch -- Kritieke heavegradiënt [-] | 0.22333 | Lognormaal | 0 | 0.5 | 0.1 | Standaardafwijking | [5 empty] | 0.1
k | k -- Doorlatendheid zandlaag [m/s] (intrinsieke doorlatendheid van de bovenste zandlaag) | 4.7546e-09 | Lognormaal | 0 | 0.00012 | 0.25 | Variatiecoëfficiënt | [5 empty] | 3e-05
L | L -- Kwelweglengte [m] | 88.0597 | Lognormaal | 0 | 115.8 | 0.0333 | Variatiecoëfficiënt | [5 empty] | 3.8561
m_p | m_p -- Modelfactor piping (onzekerheid piping) [-] | 0.99601 | Normaal | 0 | 1 | 0.08 | Standaardafwijking | [5 empty] | 0.08
m_u | m_u -- Modelfactor uplift (onzekerheid uplift) [-] | 0.99445 | Normaal | 0 | 1 | 0.1 | Standaardafwijking | [5 empty] | 0.1
r_exit | r_exit -- Dempingsfactor bij uitgang (dempingsfactor over de afstand intredepunt-uittredepunt) [-] | 0.79392 | Lognormaal | 0 | 0.8 | 0.1 | Variatiecoëfficiënt | [5 empty] | 0.08
theta | theta -- Rolweerstandshoek [graden] | 42.8826 | Lognormaal | 0 | 37 | 0.01 | Standaardafwijking | [5 empty] | 0.01
h | h -- Buitenwaterstand [in NAP+m] | 5 | geen stochast |  |  |  | Standaardafwijking |  |  | 0 | 0.1 | 20 | #N/A
d_70m | d_70m -- Gemiddelde waarde korrelgrootte van 70e kwantiel [m] | 0.000208 | geen stochast |  |  |  | Standaardafwijking | [5 empty] | #N/A
g | g -- Zwaartekrachtversnelling (kN/m^3) | 9.81 | geen stochast |  |  |  | Standaardafwijking | [5 empty] | #N/A
gamma_water | gamma_water -- Dichtheid water (volumiek gewicht water) [kN/m^3] | 10 | geen stochast |  |  |  | Standaardafwijking | [5 empty] | #N/A
r_c | r_c -- Reductiefactor [--] | 0.3 | geen stochast |  |  |  | Standaardafwijking | [5 empty] | #N/A
v | v -- Kinematische viscositeit [m^2/s] | 1.33e-06 | geen stochast |  |  |  | Standaardafwijking | [5 empty] | #N/A
gamma_sp | gamma_sp -- Volumieke dichtheid zand onder water [kN/m^3] | 16.19 | geen stochast |  |  |  | Standaardafwijking | [5 empty] | #N/A
t_norm | terugkeertijd norm voor de berekening (alleen voor semiprob) | 300 | geen stochast |  |  |  | Standaardafwijking | [5 empty] | #N/A
Rekentechniek | Rekentechniek solver faalkans (FORM, MC, IS, DS, …) | FORM AbdoRackwitz | rekeninstelling | [9 empty] | #N/A
FORM start | startpunt bepaling voor FORM | mean | rekeninstelling | [9 empty] | #N/A
MaximumAbsoluteError | Convergentiecriterium solver: maximale toegestane absolute fout | 0.01 | rekeninstelling | [9 empty] | #N/A
MaximumRelativeError | Convergentiecriterium solver: maximale toegestane relatieve fout | 0.01 | rekeninstelling | [9 empty] | #N/A
MaximumResidualError | Convergentiecriterium solver: maximale toegestane residuele fout | 1e-05 | rekeninstelling | [9 empty] | #N/A
MaximumConstraintError | Convergentiecriterium solver: maximale toegestane fout in de restricties | 0.01 | rekeninstelling | [9 empty] | #N/A
MaximumIterationNumber | Convergentiecriterium solver: maximum toegestane aantal iteraties | 100 | rekeninstelling | [9 empty] | #N/A
MaximumEvaluationNumber | Convergentiecriterium solver: maximum aantal evaluaties | 1000000000 | rekeninstelling | [9 empty] | #N/A
MaximumCoefficientOfVariation | Convergentiecriterium Monte Carlo/Directional sampling | 0.1 | rekeninstelling | [9 empty] | #N/A
BlockSize | Aantal samples die simultaan doorgerekend kunnen worden | 1000 | rekeninstelling | [9 empty] | #N/A
MaximumOuterSampling | Maximum aantal samples Monte Carlo / Directional sampling | 1000 | rekeninstelling | [9 empty] | #N/A

## output
waterstand | prob_cond
0 | 1.9555e-32
0.1 | 1.0201e-31
0.2 | 5.3518e-31
0.3 | 2.8205e-30
0.4 | 1.4913e-29
0.5 | 7.8986e-29
0.6 | 4.1839e-28
0.7 | 2.2123e-27
0.8 | 1.1652e-26
0.9 | 6.0994e-26
1 | 3.1683e-25
1.1 | 1.9185e-25
1.2 | 8.1646e-24
1.3 | 4.0734e-23
1.4 | 1.9953e-22
1.5 | 9.5751e-22
1.6 | 4.4918e-21
1.7 | 2.0571e-20
1.8 | 9.1704e-20
1.9 | 3.9758e-19
2 | 1.6743e-18
2.1 | 5.632e-18
2.2 | 2.2891e-17
2.3 | 8.9836e-17
2.4 | 3.2981e-16
2.5 | 1.2114e-15
2.6 | 4.2926e-15
2.7 | 1.4679e-14
2.8 | 4.8455e-14
2.9 | 1.5447e-13
3 | 4.7575e-13
3.1 | 1.4164e-12
3.2 | 4.1197e-12
3.3 | 1.1465e-11
3.4 | 3.0907e-11
3.5 | 8.0753e-11
3.6 | 2.0463e-10
3.7 | 5.0326e-10
3.8 | 1.1921e-09
3.9 | 2.7936e-09
4 | 6.2949e-09
4.1 | 1.3832e-08
4.2 | 2.96e-08
4.3 | 6.173e-08
4.4 | 1.2527e-07
4.5 | 2.487e-07
4.6 | 4.8213e-07
4.7 | 9.1327e-07
4.8 | 1.6914e-06
4.9 | 3.0693e-06
5 | 5.4435e-06
5.1 | 9.4573e-06
5.2 | 1.6856e-05
5.3 | 2.6854e-05
5.4 | 4.4024e-05
5.5 | 7.0857e-05
5.6 | 0.0001121
5.7 | 0.00017418
5.8 | 0.00026614
5.9 | 0.00039979
6 | 0.00059166
6.1 | 0.00086228
6.2 | 0.0012381
6.3 | 0.001753
6.4 | 0.0024463
6.5 | 0.0033679
6.6 | 0.0045761
6.7 | 0.0061874
6.8 | 0.0081874
6.9 | 0.010707
7 | 0.013842
7.1 | 0.017698
7.2 | 0.022385
7.3 | 0.028019
7.4 | 0.034717
7.5 | 0.042597
7.6 | 0.051769
7.7 | 0.062339
7.8 | 0.0744
7.9 | 0.088031
8 | 0.10329
8.1 | 0.12022
8.2 | 0.13884
8.3 | 0.15914
8.4 | 0.18108
8.5 | 0.20461
8.6 | 0.22964
8.7 | 0.25605
8.8 | 0.28371
8.9 | 0.31247
9 | 0.34453
9.1 | 0.37401
9.2 | 0.40425
9.3 | 0.43508
9.4 | 0.4663
9.5 | 0.49773
9.6 | 0.52918
9.7 | 0.56044
9.8 | 0.59134
9.9 | 0.62167
10 | 0.64766
10.1 | 0.67512
10.2 | 0.70145
10.3 | 0.72657
10.4 | 0.75041
10.5 | 0.77293
10.6 | 0.7941
10.7 | 0.8139
10.8 | 0.83235
10.9 | 0.84944
11 | 0.86523
11.1 | 0.87973
11.2 | 0.89301
11.3 | 0.90511
11.4 | 0.9161
11.5 | 0.92603
11.6 | 0.93498
11.7 | 0.94302
11.8 | 0.9502
11.9 | 0.9566
12 | 0.96229
12.1 | 0.96732
12.2 | 0.97175
12.3 | 0.97565
12.4 | 0.97892
12.5 | 0.98191
12.6 | 0.98451
12.7 | 0.98677
12.8 | 0.98872
12.9 | 0.99041
13 | 0.99187
13.1 | 0.99312
13.2 | 0.99419
13.3 | 0.9951
13.4 | 0.99588
13.5 | 0.99654
13.6 | 0.99711
13.7 | 0.99758
13.8 | 0.99798
13.9 | 0.99832
14 | 0.9986
14.1 | 0.99884
14.2 | 0.99904
14.3 | 0.99921
14.4 | 0.99935
14.5 | 0.99946
14.6 | 0.99956
14.7 | 0.99964
14.8 | 0.9997
14.9 | 0.99976
15 | 0.9998
15.1 | 0.99984
15.2 | 0.99987
15.3 | 0.99989
15.4 | 0.99991
15.5 | 0.99993
15.6 | 0.99994
15.7 | 0.99995
15.8 | 0.99996
15.9 | 0.99997
16 | 0.99998
16.1 | 0.99998
16.2 | 0.99998
16.3 | 0.99999
16.4 | 0.99999
16.5 | 0.99999
16.6 | 0.99999
16.7 | 0.99999
16.8 | 1
16.9 | 1
17 | 1
17.1 | 1
17.2 | 1
17.3 | 1
17.4 | 1
17.5 | 1
17.6 | 1
17.7 | 1
17.8 | 1
17.9 | 1
18 | 1
18.1 | 1
18.2 | 1
18.3 | 1
18.4 | 1
18.5 | 1
18.6 | 1
18.7 | 1
18.8 | 1
18.9 | 1
19 | 1
19.1 | 1
19.2 | 1
19.3 | 1
19.4 | 1
19.5 | 1
19.6 | 1
19.7 | 1
19.8 | 1
19.9 | 1
20 | 1

## output_simple
waterstand | prob_uplift | prob_heave | prob_sellmeijer | mechanisme | prob_cond
0 | 0.00021557 | 0.031268 | 1.9555e-32 | sellmeijer | 1.9555e-32
0.1 | 0.00054221 | 0.052475 | 1.0201e-31 | sellmeijer | 1.0201e-31
0.2 | 0.0012526 | 0.081795 | 5.3518e-31 | sellmeijer | 5.3518e-31
0.3 | 0.0025582 | 0.1197 | 2.8205e-30 | sellmeijer | 2.8205e-30
0.4 | 0.0050142 | 0.16585 | 1.4913e-29 | sellmeijer | 1.4913e-29
0.5 | 0.0090463 | 0.21934 | 7.8986e-29 | sellmeijer | 7.8986e-29
0.6 | 0.015568 | 0.27856 | 4.1839e-28 | sellmeijer | 4.1839e-28
0.7 | 0.024908 | 0.34528 | 2.2123e-27 | sellmeijer | 2.2123e-27
0.8 | 0.037571 | 0.40843 | 1.1652e-26 | sellmeijer | 1.1652e-26
0.9 | 0.056012 | 0.47213 | 6.0994e-26 | sellmeijer | 6.0994e-26
1 | 0.076871 | 0.53465 | 3.1683e-25 | sellmeijer | 3.1683e-25
1.1 | 0.10426 | 0.59447 | 1.9185e-25 | sellmeijer | 1.9185e-25
1.2 | 0.13692 | 0.65049 | 8.1646e-24 | sellmeijer | 8.1646e-24
1.3 | 0.17458 | 0.70147 | 4.0734e-23 | sellmeijer | 4.0734e-23
1.4 | 0.21676 | 0.74736 | 1.9953e-22 | sellmeijer | 1.9953e-22
1.5 | 0.26276 | 0.78787 | 9.5751e-22 | sellmeijer | 9.5751e-22
1.6 | 0.31171 | 0.82328 | 4.4918e-21 | sellmeijer | 4.4918e-21
1.7 | 0.3674 | 0.85373 | 2.0571e-20 | sellmeijer | 2.0571e-20
1.8 | 0.41701 | 0.87977 | 9.1704e-20 | sellmeijer | 9.1704e-20
1.9 | 0.46744 | 0.90167 | 3.9758e-19 | sellmeijer | 3.9758e-19
2 | 0.51784 | 0.92026 | 1.6743e-18 | sellmeijer | 1.6743e-18
2.1 | 0.56741 | 0.93557 | 5.632e-18 | sellmeijer | 5.632e-18
2.2 | 0.61539 | 0.94819 | 2.2891e-17 | sellmeijer | 2.2891e-17
2.3 | 0.66113 | 0.95851 | 8.9836e-17 | sellmeijer | 8.9836e-17
2.4 | 0.7041 | 0.96685 | 3.2981e-16 | sellmeijer | 3.2981e-16
2.5 | 0.73873 | 0.97365 | 1.2114e-15 | sellmeijer | 1.2114e-15
2.6 | 0.77334 | 0.97913 | 4.2926e-15 | sellmeijer | 4.2926e-15
2.7 | 0.80451 | 0.98352 | 1.4679e-14 | sellmeijer | 1.4679e-14
2.8 | 0.83231 | 0.98703 | 4.8455e-14 | sellmeijer | 4.8455e-14
2.9 | 0.85689 | 0.98981 | 1.5447e-13 | sellmeijer | 1.5447e-13
3 | 0.87847 | 0.99202 | 4.7575e-13 | sellmeijer | 4.7575e-13
3.1 | 0.89736 | 0.99376 | 1.4164e-12 | sellmeijer | 1.4164e-12
3.2 | 0.91365 | 0.99514 | 4.1197e-12 | sellmeijer | 4.1197e-12
3.3 | 0.92764 | 0.99622 | 1.1465e-11 | sellmeijer | 1.1465e-11
3.4 | 0.93961 | 0.99706 | 3.0907e-11 | sellmeijer | 3.0907e-11
3.5 | 0.94978 | 0.99772 | 8.0753e-11 | sellmeijer | 8.0753e-11
3.6 | 0.95838 | 0.99823 | 2.0463e-10 | sellmeijer | 2.0463e-10
3.7 | 0.96562 | 0.99863 | 5.0326e-10 | sellmeijer | 5.0326e-10
3.8 | 0.97171 | 0.99893 | 1.1921e-09 | sellmeijer | 1.1921e-09
3.9 | 0.97677 | 0.99918 | 2.7936e-09 | sellmeijer | 2.7936e-09
4 | 0.98098 | 0.99936 | 6.2949e-09 | sellmeijer | 6.2949e-09
4.1 | 0.98447 | 0.99951 | 1.3832e-08 | sellmeijer | 1.3832e-08
4.2 | 0.98734 | 0.99962 | 2.96e-08 | sellmeijer | 2.96e-08
4.3 | 0.98971 | 0.99971 | 6.173e-08 | sellmeijer | 6.173e-08
4.4 | 0.99165 | 0.99978 | 1.2527e-07 | sellmeijer | 1.2527e-07
4.5 | 0.99324 | 0.99983 | 2.487e-07 | sellmeijer | 2.487e-07
4.6 | 0.99453 | 0.99987 | 4.8213e-07 | sellmeijer | 4.8213e-07
4.7 | 0.99559 | 0.99987 | 9.1327e-07 | sellmeijer | 9.1327e-07
4.8 | 0.99645 | 0.9999 | 1.6914e-06 | sellmeijer | 1.6914e-06
4.9 | 0.99714 | 0.99992 | 3.0693e-06 | sellmeijer | 3.0693e-06
5 | 0.9977 | 0.99994 | 5.4435e-06 | sellmeijer | 5.4435e-06
5.1 | 0.99816 | 0.99995 | 9.4573e-06 | sellmeijer | 9.4573e-06
5.2 | 0.99852 | 0.99996 | 1.6856e-05 | sellmeijer | 1.6856e-05
5.3 | 0.99882 | 0.99997 | 2.6854e-05 | sellmeijer | 2.6854e-05
5.4 | 0.99905 | 0.99998 | 4.4024e-05 | sellmeijer | 4.4024e-05
5.5 | 0.99924 | 0.99998 | 7.0857e-05 | sellmeijer | 7.0857e-05
5.6 | 0.9994 | 0.99999 | 0.0001121 | sellmeijer | 0.0001121
5.7 | 0.99952 | 0.99999 | 0.00017418 | sellmeijer | 0.00017418
5.8 | 0.99962 | 0.99999 | 0.00026614 | sellmeijer | 0.00026614
5.9 | 0.99969 | 0.99999 | 0.00039979 | sellmeijer | 0.00039979
6 | 0.99976 | 0.99999 | 0.00059166 | sellmeijer | 0.00059166
6.1 | 0.99981 | 1 | 0.00086228 | sellmeijer | 0.00086228
6.2 | 0.99985 | 1 | 0.0012381 | sellmeijer | 0.0012381
6.3 | 0.99988 | 1 | 0.001753 | sellmeijer | 0.001753
6.4 | 0.9999 | 1 | 0.0024463 | sellmeijer | 0.0024463
6.5 | 0.99992 | 1 | 0.0033679 | sellmeijer | 0.0033679
6.6 | 0.99994 | 1 | 0.0045761 | sellmeijer | 0.0045761
6.7 | 0.99995 | 1 | 0.0061874 | sellmeijer | 0.0061874
6.8 | 0.99996 | 1 | 0.0081874 | sellmeijer | 0.0081874
6.9 | 0.99997 | 1 | 0.010707 | sellmeijer | 0.010707
7 | 0.99998 | 1 | 0.013842 | sellmeijer | 0.013842
7.1 | 0.99998 | 1 | 0.017698 | sellmeijer | 0.017698
7.2 | 0.99998 | 1 | 0.022385 | sellmeijer | 0.022385
7.3 | 0.99999 | 1 | 0.028019 | sellmeijer | 0.028019
7.4 | 0.99999 | 1 | 0.034717 | sellmeijer | 0.034717
7.5 | 0.99999 | 1 | 0.042597 | sellmeijer | 0.042597
7.6 | 0.99999 | 1 | 0.051769 | sellmeijer | 0.051769
7.7 | 1 | 1 | 0.062339 | sellmeijer | 0.062339
7.8 | 1 | 1 | 0.0744 | sellmeijer | 0.0744
7.9 | 1 | 1 | 0.088031 | sellmeijer | 0.088031
8 | 1 | 1 | 0.10329 | sellmeijer | 0.10329
8.1 | 1 | 1 | 0.12022 | sellmeijer | 0.12022
8.2 | 1 | 1 | 0.13884 | sellmeijer | 0.13884
8.3 | 1 | 1 | 0.15914 | sellmeijer | 0.15914
8.4 | 1 | 1 | 0.18108 | sellmeijer | 0.18108
8.5 | 1 | 1 | 0.20461 | sellmeijer | 0.20461
8.6 | 1 | 1 | 0.22964 | sellmeijer | 0.22964
8.7 | 1 | 1 | 0.25605 | sellmeijer | 0.25605
8.8 | 1 | 1 | 0.28371 | sellmeijer | 0.28371
8.9 | 1 | 1 | 0.31247 | sellmeijer | 0.31247
9 | 1 | 1 | 0.34453 | sellmeijer | 0.34453
9.1 | 1 | 1 | 0.37401 | sellmeijer | 0.37401
9.2 | 1 | 1 | 0.40425 | sellmeijer | 0.40425
9.3 | 1 | 1 | 0.43508 | sellmeijer | 0.43508
9.4 | 1 | 1 | 0.4663 | sellmeijer | 0.4663
9.5 | 1 | 1 | 0.49773 | sellmeijer | 0.49773
9.6 | 1 | 1 | 0.52918 | sellmeijer | 0.52918
9.7 | 1 | 1 | 0.56044 | sellmeijer | 0.56044
9.8 | 1 | 1 | 0.59134 | sellmeijer | 0.59134
9.9 | 1 | 1 | 0.62167 | sellmeijer | 0.62167
10 | 1 | 1 | 0.64766 | sellmeijer | 0.64766
10.1 | 1 | 1 | 0.67512 | sellmeijer | 0.67512
10.2 | 1 | 1 | 0.70145 | sellmeijer | 0.70145
10.3 | 1 | 1 | 0.72657 | sellmeijer | 0.72657
10.4 | 1 | 1 | 0.75041 | sellmeijer | 0.75041
10.5 | 1 | 1 | 0.77293 | sellmeijer | 0.77293
10.6 | 1 | 1 | 0.7941 | sellmeijer | 0.7941
10.7 | 1 | 1 | 0.8139 | sellmeijer | 0.8139
10.8 | 1 | 1 | 0.83235 | sellmeijer | 0.83235
10.9 | 1 | 1 | 0.84944 | sellmeijer | 0.84944
11 | 1 | 1 | 0.86523 | sellmeijer | 0.86523
11.1 | 1 | 1 | 0.87973 | sellmeijer | 0.87973
11.2 | 1 | 1 | 0.89301 | sellmeijer | 0.89301
11.3 | 1 | 1 | 0.90511 | sellmeijer | 0.90511
11.4 | 1 | 1 | 0.9161 | sellmeijer | 0.9161
11.5 | 1 | 1 | 0.92603 | sellmeijer | 0.92603
11.6 | 1 | 1 | 0.93498 | sellmeijer | 0.93498
11.7 | 1 | 1 | 0.94302 | sellmeijer | 0.94302
11.8 | 1 | 1 | 0.9502 | sellmeijer | 0.9502
11.9 | 1 | 1 | 0.9566 | sellmeijer | 0.9566
12 | 1 | 1 | 0.96229 | sellmeijer | 0.96229
12.1 | 1 | 1 | 0.96732 | sellmeijer | 0.96732
12.2 | 1 | 1 | 0.97175 | sellmeijer | 0.97175
12.3 | 1 | 1 | 0.97565 | sellmeijer | 0.97565
12.4 | 1 | 1 | 0.97892 | sellmeijer | 0.97892
12.5 | 1 | 1 | 0.98191 | sellmeijer | 0.98191
12.6 | 1 | 1 | 0.98451 | sellmeijer | 0.98451
12.7 | 1 | 1 | 0.98677 | sellmeijer | 0.98677
12.8 | 1 | 1 | 0.98872 | sellmeijer | 0.98872
12.9 | 1 | 1 | 0.99041 | sellmeijer | 0.99041
13 | 1 | 1 | 0.99187 | sellmeijer | 0.99187
13.1 | 1 | 1 | 0.99312 | sellmeijer | 0.99312
13.2 | 1 | 1 | 0.99419 | sellmeijer | 0.99419
13.3 | 1 | 1 | 0.9951 | sellmeijer | 0.9951
13.4 | 1 | 1 | 0.99588 | sellmeijer | 0.99588
13.5 | 1 | 1 | 0.99654 | sellmeijer | 0.99654
13.6 | 1 | 1 | 0.99711 | sellmeijer | 0.99711
13.7 | 1 | 1 | 0.99758 | sellmeijer | 0.99758
13.8 | 1 | 1 | 0.99798 | sellmeijer | 0.99798
13.9 | 1 | 1 | 0.99832 | sellmeijer | 0.99832
14 | 1 | 1 | 0.9986 | sellmeijer | 0.9986
14.1 | 1 | 1 | 0.99884 | sellmeijer | 0.99884
14.2 | 1 | 1 | 0.99904 | sellmeijer | 0.99904
14.3 | 1 | 1 | 0.99921 | sellmeijer | 0.99921
14.4 | 1 | 1 | 0.99935 | sellmeijer | 0.99935
14.5 | 1 | 1 | 0.99946 | sellmeijer | 0.99946
14.6 | 1 | 1 | 0.99956 | sellmeijer | 0.99956
14.7 | 1 | 1 | 0.99964 | sellmeijer | 0.99964
14.8 | 1 | 1 | 0.9997 | sellmeijer | 0.9997
14.9 | 1 | 1 | 0.99976 | sellmeijer | 0.99976
15 | 1 | 1 | 0.9998 | sellmeijer | 0.9998
15.1 | 1 | 1 | 0.99984 | sellmeijer | 0.99984
15.2 | 1 | 1 | 0.99987 | sellmeijer | 0.99987
15.3 | 1 | 1 | 0.99989 | sellmeijer | 0.99989
15.4 | 1 | 1 | 0.99991 | sellmeijer | 0.99991
15.5 | 1 | 1 | 0.99993 | sellmeijer | 0.99993
15.6 | 1 | 1 | 0.99994 | sellmeijer | 0.99994
15.7 | 1 | 1 | 0.99995 | sellmeijer | 0.99995
15.8 | 1 | 1 | 0.99996 | sellmeijer | 0.99996
15.9 | 1 | 1 | 0.99997 | sellmeijer | 0.99997
16 | 1 | 1 | 0.99998 | sellmeijer | 0.99998
16.1 | 1 | 1 | 0.99998 | sellmeijer | 0.99998
16.2 | 1 | 1 | 0.99998 | sellmeijer | 0.99998
16.3 | 1 | 1 | 0.99999 | sellmeijer | 0.99999
16.4 | 1 | 1 | 0.99999 | sellmeijer | 0.99999
16.5 | 1 | 1 | 0.99999 | sellmeijer | 0.99999
16.6 | 1 | 1 | 0.99999 | sellmeijer | 0.99999
16.7 | 1 | 1 | 0.99999 | sellmeijer | 0.99999
16.8 | 1 | 1 | 1 | sellmeijer | 1
16.9 | 1 | 1 | 1 | sellmeijer | 1
17 | 1 | 1 | 1 | sellmeijer | 1
17.1 | 1 | 1 | 1 | sellmeijer | 1
17.2 | 1 | 1 | 1 | sellmeijer | 1
17.3 | 1 | 1 | 1 | sellmeijer | 1
17.4 | 1 | 1 | 1 | sellmeijer | 1
17.5 | 1 | 1 | 1 | sellmeijer | 1
17.6 | 1 | 1 | 1 | sellmeijer | 1
17.7 | 1 | 1 | 1 | sellmeijer | 1
17.8 | 1 | 1 | 1 | sellmeijer | 1
17.9 | 1 | 1 | 1 | sellmeijer | 1
18 | 1 | 1 | 1 | sellmeijer | 1
18.1 | 1 | 1 | 1 | sellmeijer | 1
18.2 | 1 | 1 | 1 | sellmeijer | 1
18.3 | 1 | 1 | 1 | sellmeijer | 1
18.4 | 1 | 1 | 1 | sellmeijer | 1
18.5 | 1 | 1 | 1 | sellmeijer | 1
18.6 | 1 | 1 | 1 | sellmeijer | 1
18.7 | 1 | 1 | 1 | sellmeijer | 1
18.8 | 1 | 1 | 1 | sellmeijer | 1
18.9 | 1 | 1 | 1 | sellmeijer | 1
19 | 1 | 1 | 1 | sellmeijer | 1
19.1 | 1 | 1 | 1 | sellmeijer | 1
19.2 | 1 | 1 | 1 | sellmeijer | 1
19.3 | 1 | 1 | 1 | sellmeijer | 1
19.4 | 1 | 1 | 1 | sellmeijer | 1
19.5 | 1 | 1 | 1 | sellmeijer | 1
19.6 | 1 | 1 | 1 | sellmeijer | 1
19.7 | 1 | 1 | 1 | sellmeijer | 1
19.8 | 1 | 1 | 1 | sellmeijer | 1
19.9 | 1 | 1 | 1 | sellmeijer | 1
20 | 1 | 1 | 1 | sellmeijer | 1